## UBS
PREFEITURA MUNICIPAL DE GAURAMA
Obra: Reforma/troca do telhado da Unidade Básica de Saúde Municipal
Tomador: Município de Gaurama - RS.
Data Base: dezembro/2023, SEM DESONERAÇÃO
Item | Fonte | Código | Descrição | Unidade | Quantidade | Custo Unitário (R$) | BDI (%) | Preço Unitário (R$) | Preço Total (R$) | Material (R$) | Mão-de-obra (R$)
1 |  |  | REFORMA/TROCA DE TELHADO
1.1 | SINAPI | 103325 | ALVENARIA DE VEDAÇÃO DE BLOCOS CERÂMICOS FURADOS NA VERTICAL DE 14X19X39 CM (ESPESSURA 14 CM) E ARGAMASSA DE ASSENTAMENTO COM PREPARO MANUAL. AF_12/2021 | m² | 110 |  | 20.35
1.2 | Cotação |  | Remoção de telhado existente, incluindo calhas, algerosas, terças e tesouras) | m² | 620 |  | 20.35
1.3 | SINAPI | 87893 | CHAPISCO APLICADO EM ALVENARIA (SEM PRESENÇA DE VÃOS) E ESTRUTURAS DE CONCRETO DE FACHADA, COM COLHER DE PEDREIRO. ARGAMASSA TRAÇO 1:3 COM PREPARO MANUAL. AF_10/2022 | m² | 110 |  | 20.35
1.4 | SINAPI | 87794 | EMBOÇO OU MASSA ÚNICA EM ARGAMASSA TRAÇO 1:2:8, PREPARO MANUAL, APLICADA MANUALMENTE EM PANOS CEGOS DE FACHADA (SEM PRESENÇA DE VÃOS), ESPESSURA DE 25 MM. AF_09/2022 | m² | 110 |  | 20.35
1.5 | SINAPI | 88485 | FUNDO SELADOR ACRÍLICO, APLICAÇÃO MANUAL EM PAREDE, UMA DEMÃO. AF_04/2023 | m² | 176 |  | 20.35
1.6 | SINAPI | 95626 | APLICAÇÃO MANUAL DE TINTA LÁTEX ACRÍLICA EM PAREDE EXTERNAS DE CASAS, DUAS DEMÃOS. AF_11/2016 | m² | 176 |  | 20.35
1.7 | SINAPI | 97622 | DEMOLIÇÃO DE ALVENARIA DE BLOCO FURADO, DE FORMA MANUAL, SEM REAPROVEITAMENTO. AF_12/2017 | m³ | 15 |  | 20.35
1.8 | SINAPI | 92799 | CORTE E DOBRA DE AÇO CA-60, DIÂMETRO DE 4,2 MM. AF_06/2022 | kg | 50 |  | 20.35
1.9 | SINAPI | 92803 | CORTE E DOBRA DE AÇO CA-50, DIÂMETRO DE 10,0 MM. AF_06/2022 | kg | 100 |  | 20.35
1.10 | SINAPI | 92269 | FABRICAÇÃO DE FÔRMA PARA PILARES E ESTRUTURAS SIMILARES, EM MADEIRA SERRADA, E=25 MM. AF_09/2020 | m² | 30 |  | 20.35
1.11 | SINAPI | 94965 | CONCRETO FCK = 25MPA, TRAÇO 1:2,3:2,7 (EM MASSA SECA DE CIMENTO/ AREIA MÉDIA/ BRITA 1) - PREPARO MECÂNICO COM BETONEIRA 400 L. AF_05/2021 | m³ | 1.5 |  | 20.35
1.12 | Cotação |  | Telha metálica de aluzinco, chapa 0.43 mm, moswlo trapezoidal TP 33 natural + PIR 30 mm + chapa natural 0.43 mm | m² | 633 |  | 20.35
1.13 | Cotação |  | Instalação de telhado - Telha metálica de aluzinco, chapa 0.43 mm, moswlo trapezoidal TP 33 natural + PIR 30 mm + chapa natural 0.43 mm | m² | 633 |  | 20.35
1.14 | Cotação |  | Tesoura metálica, na extensão de 21,55 m, a ser assente sobre laje de forro. Banzos em Perfil U 75x30x2.00 e montantes e diagonais em Perfil U 68x30x2.00. Incluso pintura alquídica de fundo e pintura alquídica de acabamento, a ser executada in loco. Incluso material e mão-de-obra para instalação. | Unidade | 6 |  | 20.35
1.15 | Cotação |  | Tesoura metálica, na extensão de 7,62 m, a ser instalada em vão livre. Banzos em Perfil U 75x30x2.00, montantes e diagonais em Perfil U 68x30x2.00. Incluso pintura alquídica de fundo e pintura alquídica de acabamento, a ser executada in loco. Incluso material e mão-de-obra para instalação. | Unidade | 1 |  | 20.35
1.16 | Cotação |  | Tesoura metálica, na extensão de 6,84 m, a ser instalada em vão livre. Banzos em Perfil U 75x30x2.00, montantes e diagonais em Perfil U 68x30x2.00. Incluso pintura alquídica de fundo e pintura alquídica de acabamento, a ser executada in loco. Incluso material e mão-de-obra para instalação. | Unidade | 1 |  | 20.35
1.17 | Cotação |  | Tesoura metálica, na extensão de 6,06 m, a ser instalada em vão livre. Banzos em Perfil U 75x30x2.00, montantes e diagonais em Perfil U 68x30x2.00. Incluso pintura alquídica de fundo e pintura alquídica de acabamento, a ser executada in loco. Incluso material e mão-de-obra para instalação. | Unidade | 1 |  | 20.35
1.18 | Cotação |  | Tesoura metálica, na extensão de 5,26 m, a ser instalada em vão livre. Banzos em Perfil U 75x30x2.00, montantes e diagonais em Perfil U 68x30x2.00. Incluso pintura alquídica de fundo e pintura alquídica de acabamento, a ser executada in loco. Incluso material e mão-de-obra para instalação. | Unidade | 1 |  | 20.35
1.19 | Cotação |  | Tesoura metálica, na extensão de 4,50 m, a ser instalada em vão livre. Banzos em Perfil U 75x30x2.00, montantes e diagonais em Perfil U 68x30x2.00. Incluso pintura alquídica de fundo e pintura alquídica de acabamento, a ser executada in loco. Incluso material e mão-de-obra para instalação. | Unidade | 1 |  | 20.35
1.20 | Cotação |  | Tesoura metálica, na extensão de 3,69 m, a ser instalada em vão livre. Banzos em Perfil U 75x30x2.00, montantes e diagonais em Perfil U 68x30x2.00. Incluso pintura alquídica de fundo e pintura alquídica de acabamento, a ser executada in loco. Incluso material e mão-de-obra para instalação. | Unidade | 1 |  | 20.35
1.21 | Cotação |  | Tesoura metálica, na extensão de 2,93 m, a ser instalada em vão livre. Banzos em Perfil U 75x30x2.00, montantes e diagonais em Perfil U 68x30x2.00. Incluso pintura alquídica de fundo e pintura alquídica de acabamento, a ser executada in loco. Incluso material e mão-de-obra para instalação. | Unidade | 1 |  | 20.35
1.22 | Cotação |  | Terça metálica em Perfil U 100x40x2.00. Incluso pintura alquídica de fundo e pintura alquídica de acabamento, a ser executada in loco. Incluso material e mão-de-obra para instalação. | metro | 560 |  | 20.35
1.23 | Cotação |  | Calha em chapa de aço galvanizado número 26, desenvolvimento 60 cm. Incluso pintura alquídica de fundo e pintura alquídica de acabamento, a ser executada in loco. Incluso material e mão-de-obra para instalação. | metro | 46 |  | 20.35
1.24 | Cotação |  | Algerosa em chapa de aço galvanizado número 26, desenvolvimento 80 cm. Incluso material e mão-de-obra para instalação. | metro | 88 |  | 20.35

## Cronograma
CRONOGRAMA FÍSICO-FINANCEIRO
Obra: Reforma/troca do telhado da Unidade Básica de Saúde Municipal
Município de Gaurama - RS
Reforma/troca do telhado da Unidade Básica de Saúde Municipal
DESCRIÇÃO | MÊS 1
ALVENARIA DE VEDAÇÃO DE BLOCOS CERÂMICOS FURADOS NA VERTICAL DE 14X19X39 CM (ESPESSURA 14 CM) E ARGAMASSA DE ASSENTAMENTO COM PREPARO MANUAL. AF_12/2021
Remoção de telhado existente, incluindo calhas, algerosas, terças e tesouras)
CHAPISCO APLICADO EM ALVENARIA (SEM PRESENÇA DE VÃOS) E ESTRUTURAS DE CONCRETO DE FACHADA, COM COLHER DE PEDREIRO. ARGAMASSA TRAÇO 1:3 COM PREPARO MANUAL. AF_10/2022
EMBOÇO OU MASSA ÚNICA EM ARGAMASSA TRAÇO 1:2:8, PREPARO MANUAL, APLICADA MANUALMENTE EM PANOS CEGOS DE FACHADA (SEM PRESENÇA DE VÃOS), ESPESSURA DE 25 MM. AF_09/2022
FUNDO SELADOR ACRÍLICO, APLICAÇÃO MANUAL EM PAREDE, UMA DEMÃO. AF_04/2023
APLICAÇÃO MANUAL DE TINTA LÁTEX ACRÍLICA EM PAREDE EXTERNAS DE CASAS, DUAS DEMÃOS. AF_11/2016
DEMOLIÇÃO DE ALVENARIA DE BLOCO FURADO, DE FORMA MANUAL, SEM REAPROVEITAMENTO. AF_12/2017
CORTE E DOBRA DE AÇO CA-60, DIÂMETRO DE 4,2 MM. AF_06/2022
CORTE E DOBRA DE AÇO CA-50, DIÂMETRO DE 10,0 MM. AF_06/2022
FABRICAÇÃO DE FÔRMA PARA PILARES E ESTRUTURAS SIMILARES, EM MADEIRA SERRADA, E=25 MM. AF_09/2020
CONCRETO FCK = 25MPA, TRAÇO 1:2,3:2,7 (EM MASSA SECA DE CIMENTO/ AREIA MÉDIA/ BRITA 1) - PREPARO MECÂNICO COM BETONEIRA 400 L. AF_05/2021
Telha metálica de aluzinco, chapa 0.43 mm, moswlo trapezoidal TP 33 natural + PIR 30 mm + chapa natural 0.43 mm
Instalação de telhado - Telha metálica de aluzinco, chapa 0.43 mm, moswlo trapezoidal TP 33 natural + PIR 30 mm + chapa natural 0.43 mm
Tesoura metálica, na extensão de 21,55 m, a ser assente sobre laje de forro. Banzos em Perfil U 75x30x2.00 e montantes e diagonais em Perfil U 68x30x2.00. Incluso pintura alquídica de fundo e pintura alquídica de acabamento, a ser executada in loco. Incluso material e mão-de-obra para instalação.
Tesoura metálica, na extensão de 7,62 m, a ser instalada em vão livre. Banzos em Perfil U 75x30x2.00, montantes e diagonais em Perfil U 68x30x2.00. Incluso pintura alquídica de fundo e pintura alquídica de acabamento, a ser executada in loco. Incluso material e mão-de-obra para instalação.
Tesoura metálica, na extensão de 6,84 m, a ser instalada em vão livre. Banzos em Perfil U 75x30x2.00, montantes e diagonais em Perfil U 68x30x2.00. Incluso pintura alquídica de fundo e pintura alquídica de acabamento, a ser executada in loco. Incluso material e mão-de-obra para instalação.
Tesoura metálica, na extensão de 6,06 m, a ser instalada em vão livre. Banzos em Perfil U 75x30x2.00, montantes e diagonais em Perfil U 68x30x2.00. Incluso pintura alquídica de fundo e pintura alquídica de acabamento, a ser executada in loco. Incluso material e mão-de-obra para instalação.
Tesoura metálica, na extensão de 5,26 m, a ser instalada em vão livre. Banzos em Perfil U 75x30x2.00, montantes e diagonais em Perfil U 68x30x2.00. Incluso pintura alquídica de fundo e pintura alquídica de acabamento, a ser executada in loco. Incluso material e mão-de-obra para instalação.
Tesoura metálica, na extensão de 4,50 m, a ser instalada em vão livre. Banzos em Perfil U 75x30x2.00, montantes e diagonais em Perfil U 68x30x2.00. Incluso pintura alquídica de fundo e pintura alquídica de acabamento, a ser executada in loco. Incluso material e mão-de-obra para instalação.
Tesoura metálica, na extensão de 3,69 m, a ser instalada em vão livre. Banzos em Perfil U 75x30x2.00, montantes e diagonais em Perfil U 68x30x2.00. Incluso pintura alquídica de fundo e pintura alquídica de acabamento, a ser executada in loco. Incluso material e mão-de-obra para instalação.
Tesoura metálica, na extensão de 2,93 m, a ser instalada em vão livre. Banzos em Perfil U 75x30x2.00, montantes e diagonais em Perfil U 68x30x2.00. Incluso pintura alquídica de fundo e pintura alquídica de acabamento, a ser executada in loco. Incluso material e mão-de-obra para instalação.
Terça metálica em Perfil U 100x40x2.00. Incluso pintura alquídica de fundo e pintura alquídica de acabamento, a ser executada in loco. Incluso material e mão-de-obra para instalação.
Calha em chapa de aço galvanizado número 26, desenvolvimento 60 cm. Incluso pintura alquídica de fundo e pintura alquídica de acabamento, a ser executada in loco. Incluso material e mão-de-obra para instalação.
Algerosa em chapa de aço galvanizado número 26, desenvolvimento 80 cm. Incluso material e mão-de-obra para instalação.
0