## DIVERSAS
PLANILHA ORÇAMENTÁRIA
Proprietário: Prefeitura Municipal de Gaurama - RS |  |  |  | P.O | SINAPI 02/2024
Objeto: Implantação de pavimentação asfáltica sobre paralelepípedos existentes |  |  |  | dmt (km) | onerado
Local: Santa Isabel e outras |  |  |  | 120 | BDI = 20,10%
Itens | Código SINAPI | Descrição do serviço | Unidade | Quantidade | Unitário | Total
[7 empty] | TOT | 1.201
1.2.0 |  | PAVIMENTAÇÃO ASFÁLTICA
1.2.1 | 73806/001 | Limpeza de superfícies com jato de alta pressão de ar e água | m² | 8677.66 | 2.76 | 23950.3416 | 2.3 | 2.7623 | 2.76
1.2.2 | 72942 | Pintura de ligação com emulsão RR-1C | m² | 8677.66 | 2.85 | 24731.331 | 2.38 | 2.8584 | 2.85
1.2.3 | 95303 | Transporte com caminhão basculante 10m³ de massa asfaltica para pavimentação urbana | m³xkm | 52065.96 | 1.92 | 99966.6432 | 1.6 | 1.9216 | 1.92
1.2.4 | 72846 | Carga, manobras e descarga do CBUQ, com caminhão basculante | t | 1041.3192 | 5.74 | 5977.1722 | 4.78 | 5.7408 | 5.74
1.2.5 | 95995 pela 101021 | Aplicação de Concreto Betuminoso Usinado a Quente (CBUQ), camada de reperfilagem, espessura de 5cm | m³ | 433.883 | 1290.83 | 560069.1929 | 1074.8 | 1290.8348 | 1290.83
|  | Sub total |  |  |  | 714694.6809
1.3.0 |  | SINALIZAÇÃO
1.3.1 | 72947 | Sinalização horizontal, com tinta retrorrefletiva, na cor amarela/branca | m² | 134 | 20.83 | 2791.22 | 17.35 | 20.8374 | 20.83
|  | Sub total |  |  |  | 2791.22
1.4.0 |  | OBRAS COMPLEMENTARES
1.4.1 | 546-DAER | Remoção de paralelepipedo | m² | 10 | 122.33 | 1223.3 | 101.86 | 122.3339 | 122.33
1.4.2 | 96400 | Sub-base de macadame seco, inclusive compactação (e=30cm) | m³ | 3 | 4.09 | 12.27 | 3.41 | 4.0954 | 4.09
1.4.3 | 72887 | Transporte de macadame, rod. Pavimentada (DMT adotada = 20,10 km) | m³xkm | 360 | 1.56 | 561.6 | 1.3 | 1.5613 | 1.56
1.4.4 | 72893 | Carga, manobra e descarga de macadame | m³ | 3 | 4.37 | 13.11 | 3.64 | 4.3716 | 4.37
1.4.5 | 96396 | Base de brita graduada simples (e=15cm) | m³ | 1.5 | 134.15 | 201.225 | 111.7 | 134.1517 | 134.15
1.4.6 | 72893 | Carga, manobra e descarga de macadame | m | 1.5 | 4.37 | 6.555 | 3.64 | 4.3716 | 4.37
1.4.7 | 72887 | Transporte de brita graduada, rod. Pavimentada (DMT adotada = 20,10 km) | m³xkm | 180 | 1.56 | 280.8 | 1.3 | 1.5613 | 1.56
1.4.8 | 96401 | Imprimação asfáltica com CM-30 | m² | 10 | 15.64 | 156.4 | 13.03 | 15.649 | 15.64
1.4.9 | 74223-2 | Meio-fio de basalto rejuntado com argamassa | m | 10 | 71.41 | 714.1 | 59.46 | 71.4115 | 71.41
5.4.3 | 74209/001 | Placa de obra em chapa de aco galvanizado | m² | 2.88 | 430.24 | 1239.0912 | 358.24 | 430.2462 | 430.24
|  | Sub total |  |  |  | 1239.0912
|  | TOTAL |  |  |  | 718724.9921 | 82.8247 |  |  | #VALUE! | #VALUE! | #VALUE! | #VALUE! | #VALUE!
[10 empty] | #VALUE! | #VALUE! | #VALUE! | #VALUE! | #VALUE!
[10 empty] | #VALUE! |  | #VALUE! | #VALUE! | #VALUE!
#VALUE!
| ___________________________________ |  |  |  | _____________________________________
| Rafael Giacomini Bergamin |  |  |  | Leandro Márcio Puton
| Responsável Técnico |  |  |  | Prefeito Municipal

## CRONOGRAMA
CRONOGRAMA FÍSICO E FINANCEIRO - GLOBAL
Proprietário: Prefeitura Municipal de Gaurama - RS
Objeto: Implantação de pavimentação asfáltica sobre paralelepípedos existentes
Local: Diversas Ruas
Itens | Descrição do serviço | 1° Mês |  | Total
1.0 | SERVIÇOS PRELIMINARESS | #REF! |  | #REF!
2.0 | PAVIMENTAÇÃO ASFALTICA | #REF! |  | #REF!
3.0 | SINALIZAÇÃO | #REF! |  | #REF!
0
4.0 | ENSAIOS TECNOLÓGICOS | #REF! |  | #REF!
5.0 | OBRAS COMPLEMENTARES | #REF! |  | #REF!
7.0 | DIVERSOS | #REF! |  | #REF!
| TOTAL | #REF! |  | #REF!
#REF!
___________________________________ |  |  | _____________________________________
Rafael Giacomini Bergamin |  |  | Leandro Márcio Puton
Responsável Técnico |  |  | Prefeito Municipal