## DIVERSAS
PLANILHA ORÇAMENTÁRIA
Proprietário: Prefeitura Municipal de Gaurama - RS |  |  |  | P.O | SINAPI 02/2024
Objeto: Implantação de pavimentação asfáltica sobre paralelepípedos existentes |  |  |  | dmt (km) | onerado
Local: Santa Isabel e outras |  |  |  | 120 | BDI = 20,10%
Itens | Código SINAPI | Descrição do serviço | Unidade | Quantidade | Unitário | Total
[7 empty] | TOT | 1.201
1.2.0 |  | PAVIMENTAÇÃO ASFÁLTICA
1.2.1 | 73806/001 | Limpeza de superfícies com jato de alta pressão de ar e água | m² | 8677.66 | 2.77 | 24037.1182 | 2.31 | 2.7743 | 2.77
1.2.2 | 72942 | Pintura de ligação com emulsão RR-1C | m² | 8677.66 | 2.95 | 25599.097 | 2.46 | 2.9545 | 2.95
1.2.3 | 95303 | Transporte com caminhão basculante 10m³ de massa asfaltica para pavimentação urbana | m³xkm | 52065.96 | 1.93 | 100487.3028 | 1.61 | 1.9336 | 1.93
1.2.4 | 72846 | Carga, manobras e descarga do CBUQ, com caminhão basculante | t | 1041.3192 | 5.8 | 6039.6514 | 4.83 | 5.8008 | 5.8
1.2.5 | 95995 pela 101021 | Aplicação de Concreto Betuminoso Usinado a Quente (CBUQ), camada de reperfilagem, espessura de 5cm | m³ | 433.883 | 1335.82 | 579589.5891 | 1112.26 | 1335.8243 | 1335.82
|  | Sub total |  |  |  | 735752.7584
1.3.0 |  | SINALIZAÇÃO
1.3.1 | 72947 | Sinalização horizontal, com tinta retrorrefletiva, na cor amarela/branca | m² | 134 | 33.53 | 4493.02 | 27.92 | 33.5319 | 33.53
|  | Sub total |  |  |  | 4493.02
1.4.0 |  | OBRAS COMPLEMENTARES
1.4.1 | 546-DAER | Remoção de paralelepipedo | m² | 10 | 122.33 | 1223.3 | 101.86 | 122.3339 | 122.33
1.4.2 | 96400 | Sub-base de macadame seco, inclusive compactação (e=30cm) | m³ | 3 | 146.3 | 438.9 | 121.82 | 146.3058 | 146.3
1.4.3 | 72887 | Transporte de macadame, rod. Pavimentada (DMT adotada = 20,10 km) | m³xkm | 360 | 1.66 | 597.6 | 1.39 | 1.6694 | 1.66
1.4.4 | 72893 | Carga, manobra e descarga de macadame | m³ | 3 | 4.67 | 14.01 | 3.89 | 4.6719 | 4.67
1.4.5 | 96396 | Base de brita graduada simples (e=15cm) | m³ | 1.5 | 160.98 | 241.47 | 134.04 | 160.982 | 160.98
1.4.6 | 72893 | Carga, manobra e descarga de macadame | m | 1.5 | 4.67 | 7.005 | 3.89 | 4.6719 | 4.67
1.4.7 | 72887 | Transporte de brita graduada, rod. Pavimentada (DMT adotada = 20,10 km) | m³xkm | 180 | 1.66 | 298.8 | 1.39 | 1.6694 | 1.66
1.4.8 | 96401 | Imprimação asfáltica com CM-30 | m² | 10 | 9.3 | 93 | 7.75 | 9.3078 | 9.3
1.4.9 | 74223-2 | Meio-fio de basalto rejuntado com argamassa | m | 10 | 82.54 | 825.4 | 68.73 | 82.5447 | 82.54
5.4.3 | 74209/001 | Placa de obra em chapa de aco galvanizado | m² | 2.88 | 430.78 | 1240.6464 | 358.69 | 430.7867 | 430.78
|  | Sub total |  |  |  | 1240.6464
|  | TOTAL |  |  |  | 741486.4248 | 85.4477 |  |  | #VALUE! | #VALUE! | #VALUE! | #VALUE! | #VALUE!
[10 empty] | #VALUE! | #VALUE! | #VALUE! | #VALUE! | #VALUE!
[10 empty] | #VALUE! |  | #VALUE! | #VALUE! | #VALUE!
#VALUE!
| ___________________________________ |  |  |  | _____________________________________
| Rafael Giacomini Bergamin |  |  |  | Leandro Márcio Puton
| Responsável Técnico |  |  |  | Prefeito Municipal

## CRONOGRAMA
CRONOGRAMA FÍSICO E FINANCEIRO - GLOBAL
Proprietário: Prefeitura Municipal de Gaurama - RS
Objeto: Implantação de pavimentação asfáltica sobre paralelepípedos existentes
Local: Diversas Ruas
Itens | Descrição do serviço | 1° Mês |  | Total
1.0 | SERVIÇOS PRELIMINARESS | #REF! |  | #REF!
2.0 | PAVIMENTAÇÃO ASFALTICA | #REF! |  | #REF!
3.0 | SINALIZAÇÃO | #REF! |  | #REF!
0
4.0 | ENSAIOS TECNOLÓGICOS | #REF! |  | #REF!
5.0 | OBRAS COMPLEMENTARES | #REF! |  | #REF!
7.0 | DIVERSOS | #REF! |  | #REF!
| TOTAL | #REF! |  | #REF!
#REF!
___________________________________ |  |  | _____________________________________
Rafael Giacomini Bergamin |  |  | Leandro Márcio Puton
Responsável Técnico |  |  | Prefeito Municipal