## Planilha Orçamentária
PREFEITURA MUNICIPAL DE GAURAMA - PLANILHA ORÇAMENTÁRIA
Tomador: Município de Gaurama - RS.
Obra: Execução de Projeto de Prevenção contra incêndio da Creche Municipal Criança Feliz
Item | Fonte | Código | Descrição | Unidade | Quantidade | Custo Unitário (R$) | BDI (%) | Preço Unitário (R$) | Preço Total (R$) | Material (R$) | Mão -de-obra (R$)
REDE ELÉTRICA PARA ACIONAMENTO DAS MOTOBOMBAS
1.1 | Mercado |  | Disjuntor de proteção trifásico 32A a ser instalado junto ao poste de medição | unidade | 1 |  | 20.35
1.2 | Mercado |  | Cabo elétrico quadriplex 16mm | metros | 150 |  | 20.35
1.3 | Mercado |  | Alça pré-formada 16mm para poste | unidade | 6 |  | 20.35
1.4 | Mercado |  | Isoladores de curto para poste | unidade | 6 |  | 20.35
1.5 | Mercado |  | Eletroduto 1" (25 mm) com suas respectivas conexões, para descida aérea na lateral da reserva técnica até os painéis de acionamento das motobombas de incêndio | metros | 21 |  | 20.35
1.6 | Mercado |  | Quadro elétrico com disjuntor trifásico específico para o sistema de bombeamento, com chave manual/automático de acionamento das bombas e sirene sonora para motobomba principal | unidade | 1 |  | 20.35
1.7 | Mercado |  | Cabo 4mm verde para aterramento dos painéis e motobombas, ligado junto a malha de aterramento da RTI | metros | 20 |  | 20.35
RESERVA TÉCNICA DE INCÊNDIO
2.1 | Mercado |  | Furação 2" no fundo da caixa da água existente, para sucção das bombas de incêndio. | unidade | 1 |  | 20.35
2.2 | Mercado |  | Instalação de flange galvanizado 2" na furação da reserva técnica de incêndio | unidade | 1 |  | 20.35
2.3 | Mercado |  | Tubulação em PVC 60mm com conexões para sucção das bombas de incêndio | metros | 3 |  | 20.35
SISTEMA DE HIDRANTES E MANGOTINHOS
3.1 | Mercado |  | Bomba Principal de 600lm/30mca | unidade | 1 |  | 20.35
3.2 | Mercado |  | Bomba Jockey de pressurização 50mca | unidade | 1 |  | 20.35
3.3 | Mercado |  | Pressostato 0 a 10 bar | unidade | 2 |  | 20.35
3.4 | Mercado |  | Manômetro 0 a 20 bar rosca ¼ | unidade | 1 |  | 20.35
3.5 | Mercado |  | Válvula de retenção 1" | unidade | 2 |  | 20.35
3.6 | Mercado |  | Niple 1" | unidade | 10 |  | 20.35
3.7 | Mercado |  | Niple 2" | unidade | 25 |  | 20.35
3.8 | Mercado |  | Cotovelo 2" galvanizado | unidade | 50 |  | 20.35
3.9 | Mercado |  | Tê 2" galvanizado | unidade | 5 |  | 20.35
3.10 | Mercado |  | Luva 2" galvanizado | unidade | 15 |  | 20.35
3.11 | Mercado |  | Tê de redução 2 x 1" galvanizado | unidade | 3 |  | 20.35
3.12 | Mercado |  | Válvula de retenção 2" | unidade | 1 |  | 20.35
3.13 | Mercado |  | Tubo em aço NBR5580, DN 2" com pintura na cor vermelho, fixados com suporte mão francesa reforçada | unidade | 16 |  | 20.35
3.14 | Mercado |  | Ponto de Hidrante Tipo I, cada ponto contendo 01 caixa de abrigo de mangueira (60 x 90 x 23), fabricadas em aço com pintura eletrostática; 01 mangueira semirrígida de 1 polegada de diâmetro e 30 metros de comprimento com esguichos acoplado. A tubulação contará com 01 válvula globo com saídas 1. ½" storz com adaptador respectivos as mangueiras e registro de fecho rápido de 1" | unidade | 2 |  | 20.35
3.15 | Mercado |  | Ponto de Hidrante Tipo I, cada ponto contendo 01 caixa de abrigo de mangueira (60 x 90 x 23), fabricadas em aço com pintura eletrostática; 01 mangueira semirrígida de 1 polegada de diâmetro e 30 metros de comprimento com esguichos acoplado. A tubulação contará com 01 válvula globo com saídas 1. ½" storz com adaptador respectivos as mangueiras e registro de fecho rápido de 1" | unidade | 1 |  | 20.35
3.16 | Mercado |  | Hidrante de recalque, compostos por 01 válvula globo com saída 2. ½" storz com adaptador, válvula de retenção e tampão respectivos | unidade | 1 |  | 20.35
3.17 | Mercado |  | Placas de indicação de Hidrantes, fotoluminescentes e normatizadas 20x20cm | unidade | 5 |  | 20.35
SISTEMA DE ALARME DE INCÊNDIO
4.1 | Mercado |  | Central de alarme de incêndio 24V ligada rede elétrica mais próxima | unidade | 1 |  | 20.35
4.2 | Mercado |  | Eletroduto de PVC antichama vermelho 1/2", com conexões e caixas distribuidoras nas áreas cobertas | unidade | 20 |  | 20.35
4.3 | Mercado |  | Sirene sonoro visual com índice de proteção IP20 | unidade | 4 |  | 20.35
4.4 | Mercado |  | Acionador manual endereçável com índice de proteção IP20 | unidade | 4 |  | 20.35
4.5 | Mercado |  | Placa de indicação de alarme de incêndio, fotoluminescentes e normatizadas 15x20cm | unidade | 6 |  | 20.35
4.6 | Mercado |  | Cabo 4x1mm blindado específico para alarme de incêndio | metros | 100 |  | 20.35
SISTEMA DE ILUMINAÇÃO DE EMERGÊNCIA
5.1 | Mercado |  | Luminária de emergência de 30 Leds com bateria de lítio | unidade | 2 |  | 20.35
5.2 | Mercado |  | Bloco Autônomo de emergência de dois faroletes LEDs 1200 lumens | unidade | 2 |  | 20.35
5.3 | Mercado |  | Ponto de tomada para luminárias de emergência 30 led | unidade | 2 |  | 20.35
SISTEMA DE EXTINTORES DE INCÊNDIO
6.1 | Mercado |  | Extintor de incêndio 2A30bc fixados com suporte em parede | unidade | 9 |  | 20.35
SINALIZAÇÃO DE EMERGÊNCIA E SALVAMENTO
7.1 | Mercado |  | Placa de indicação de Rota de Fuga, fotoluminescente e normatizada | unidade | 26 |  | 20.35
7.2 | Mercado |  | Placa de indicação de Extintores, fotoluminescente e normatizada | unidade | 12 |  | 20.35
7.3 | Mercado |  | Placa de indicação de Agente Extintor, fotoluminescente e normatizada | unidade | 12 |  | 20.35
7.4 | Mercado |  | Placa de "Proibido Fumar" | unidade | 6 |  | 20.35
CORRIMÃO E GRADES DE PROTEÇÃO
8.1 | Mercado |  | Corrimão faltante na escada de acesso a entrada principal, tubulação 1 polegada aço carbono, pintura na cor azul | metros | 8 |  | 20.35
8.2 | Mercado |  | Grade de proteção confeccionadas em tela otis ou semelhante, sendo umas delas na medida de 1,5x0,75m fixa e outra na medida de 1,54x0,83m com portão de abertura para acesso as motobombas com fechamento para cadeado incluso | unidade | 2 |  | 20.35

## Cronograma
PREFEITURA MUNICIPAL DE GAURAMA - CRONOGRAMA FÍSICO-FINANCEIRO
Tomador: Município de Gaurama - RS.
Obra: Execução de Projeto de Prevenção contra incêndio da Creche Municipal Criança Feliz
Item | Descrição | Preço Total (R$) | Mês 01 (R$) | Mês 02 (R$)
1 | REDE ELÉTRICA PARA ACIONAMENTO DAS MOTOBOMBAS
2 | RESERVA TÉCNICA DE INCÊNDIO
3 | SISTEMA DE HIDRANTES E MANGOTINHOS
4 | SISTEMA DE ALARME DE INCÊNDIO
5 | SISTEMA DE ILUMINAÇÃO DE EMERGÊNCIA
6 | SISTEMA DE EXTINTORES DE INCÊNDIO
7 | SINALIZAÇÃO DE EMERGÊNCIA E SALVAMENTO
8 | CORRIMÃO E GRADES DE PROTEÇÃO